## Calculos
CÀLCULO DE LA SECCIÓn DE RASTRELES DE MADERA ASERRADA DE CONIFERAS.
TABLA 1. CLASES RESISTENTES DE LA MADERA SEGÚN UNE EN 338. Calse de servicio: 2 | [7 empty] | INTRODUCIR VALORES DE CÁLCULO
CARACTERÍSTICAS |  | C14 | C16 | C18 | C20 | C22 | C24 | Anchura restrel b(mm) |  | 30
Resistencia a flexión fm,k (N/mm2) |  | 14 | 16 | 18 | 20 | 22 | 24 | Espesor rastrel h(mm) |  | 28
Resistencia a cortante fv,k (N/mm2) |  | 3 | 3.2 | 3.4 | 3.6 | 3.8 | 4 | Espesor ede la pizarra e (mm) |  | 6
Módulo de elasticidad Emo (kN/mm2) |  | 7 | 8 | 9 | 9.5 | 10 | 11 | Altura de la pizarra H (mm) |  | 600
Densidda media (kg/m3) |  | 350 | 370 | 380 | 390 | 410 | 420 | Recubrimiento de la pizarra R (mm) |  | 190
TABLA 2: CARACTERÍSTICAS |  | C14 14: TABLA 3. FACTORES DE CORRECCIÓN ADOPTADOS | Distancia entre contra-rastrelees (mm). Luz |  | 600
Densidad pizarra: 2900 kg/m3 |  | Tamaño pieza | Acc. Perm. | Acc. Variab. | Carga comprart. | Fact. modif. | Coef. Parc. seg. | Densidad madera (kg/m3). Tabal 1 |  | 380
Diámetro del gancho: 2mm |  | kh = | γFp | γFv | Ksys | kmod, | γM | Resistencia flexión (N/mm2). Tabla 1 |  | 18
|  | 1.3 | 1.35 | 1.5 | 1.1 | 0.8 | 1.3 | Resistencia cortante (N/mm2). Tabla 1 |  | 3.4
TABLA 4. SOBRECARGAS USO (kN/m2). Según pendiente | [7 empty] | Módulo elasticidad (kN/mm2). Tabla 1 |  | 9 | bar: C14 14
<20º | 20º a 40º | C14 14: >40º | Densidad pizarra (kg/m3). Tabala 2 |  | 2900
1 | 0.8 | C14 14: 0 | Diámetro del gancho (mm). Tabla 2 |  | 2
TABLA 5. SOBRECARGAS DE NIEVE. Ver Apdo 3.5 del DB SE AE | [7 empty] | Factor corrección tamaño kh. Tabla 3 |  | 1.3 | bar: C14 14
Coef forma µ | [7 empty] | Factor Accs. Permanentes. γFP Tabla 3 |  | 1.35 | bar: C14 14
Pendiente <30º | 1 | C14 14: Ver hoja: NIEVE | Factor Accs. Variables. γFV Tabla 3 |  | 1.5
Pendiente >60º | 0 | [6 empty] | Factor Accs. Compartidas. Ksys. Tabla 3 |  | 1.1
Si hay impedimento | 1 | [6 empty] | Factor modificación, duración media de carga. Kmod. Tabla 2 |  | 0.8
[8 empty] | Coef. Parcial de seguridad de una propiedad γM |  | 1.3
CÁLCULOS | [7 empty] | Sobrecarga de uso (kN/m2). Tabla 4. |  | 0.8 | 300 | bar: C14 14
Área tributaria. Dist. entre rastreles (mm) |  | C14 14: 207 | Coef. Forma de la cubierta µ. Tabla 5 |  | 1
Acc. permenentes qp (kp/ml) |  | C14 14: 10.5843 | Valor caract. carga nieve sk (kN/m3) según altitud |  | 0.4
Acciones variables qv (kp/ml) |  | C14 14: 24.84 | NOTA: Los valores en negro son fijos
Acciones totales corregidas (kp/ml) |  | C14 14: 51.5488 | RESULTADOS
Momento resistente Md (kp/cm) |  | C14 14: 231.9698 | Indice de agotamiento por flexión Im <1 |  | 0.37359
Resistencia por Cortante Vd (kp) |  | C14 14: 15.4647 | Índice de agotamiento por cortante Iv<1 |  | 0.11999
Momento resist. sección rastrel W (cm3) |  | C14 14: 3.92 | Flecha U<L(cm)/300 < | 0.2 | 0.17612
Momento de Inrecia sección (cm4) |  | C14 14: 5.488
Capacidad resist. máx. por flexión fm,d |  | C14 14: 158.4
Capacidad resist. máx. por cortante fv,d |  | C14 14: 23.0154

## Nieve
FUENTE: CTE DB- SE-AE
Tabla E.2 Valores de Sk (kN/m2)
Zona de clima invernal según Mapa/ Altitud (m)
Altitud | 1 | 2 | 3 | 4 | 5 | 6 | 7
0 | 0.3 | 0.4 | 0.2 | 0.2 | 0.2 | 0.2 | 0.2
200 | 0.5 | 0.5 | 0.2 | 0.2 | 0.3 | 0.2 | 0.2
400 | 0.6 | 0.6 | 0.2 | 0.3 | 0.4 | 0.2 | 0.2
500 | 0.7 | 0.7 | 0.3 | 0.4 | 0.4 | 0.3 | 0.2
600 | 0.9 | 0.9 | 0.3 | 0.5 | 0.5 | 0.4 | 0.2
700 | 1 | 1 | 0.4 | 0.6 | 0.6 | 0.5 | 0.2
800 | 1.2 | 1.1 | 0.5 | 0.8 | 0.7 | 0.7 | 0.2
900 | 1.4 | 1.3 | 0.6 | 1 | 0.8 | 0.9 | 0.2
1000 | 1.7 | 1.5 | 0.7 | 1.2 | 0.9 | 1.2 | 0.2
1200 | 2.3 | 2 | 1.1 | 1.9 | 1.3 | 2 | 0.2
1400 | 3.2 | 2.6 | 1.7 | 3 | 1.9 | 3.3 | 0.2
1600 | 4.3 | 3.5 | 2.6 | 4.6 | 2.5 | 5.5 | 0.2
1800 |  | 4.6 | 4 |  |  | 9.3 | 0.2
2200 |  | 8